## Sheet1
询 价 函
您好！
我是安徽省铜陵市旋力特殊钢有限公司，由于生产需要，现就下列物资进行公开询价、比价，我公司采购方式为三家以上一次性报价/比价，在质量满足我公司要求的前提下，从中选择最低价中标，为此请贵公司一次性报出最优惠价（无二次比价机会），期待与您的合作！
序号 | 物资名称 | 型号规格 | 单位 | 数量 | 物资名称 | 实际完整型号规格 | 报价材质 | 质保期 | 含税包到单价（元） | 总金额（元） | 生产厂家/品牌 | 使用位置 | 采购计划
1 | 耐震压力表 | YN-50 0-0.6MPa | 块 | 2 | [7 empty] | 软水机 | 炼钢3月备件计划第48项
2 | 耐震压力表 | YN-100 0-40KPa | 块 | 1 | [7 empty] | 煤气回收 | 炼钢3月备件计划第49项
3 | 氧气压力表 | Y-100 0-2.5MPa 禁油 | 块 | 2 | [6 empty] | 安全整改 | 富氧站 | 炼铁3月备件计划第12项
4 | 环室孔板流量计 | 管径DN150mm 壁厚4.5mm 测量介质：氮气 介质压力：0.8MPa 介质温度：25℃ 最大流量值：3200NM3/h 最小流量值：500NM3/h 常用流量值：2500NM3/h 配福光百特流量积算仪带温压补正、EJA差压变送器带 HART协议 配福光百特安装附件:PT100插深100mm 和压力变送器量程：0-1.5MPa | 台 | 1 | [7 empty] | 热风炉氮气吹扫总管 | 炼铁3月备件计划第27项
5 | 煤气总管流量计 | 型号：GMFVS-S-1420/10-25-H-1 管道外径 1420mm 壁厚10mm 管径：DN1400 工况压力：15KPa 工况温度：≤300℃ 介质：高炉煤气 流量范围：0-200000m³/h 常用流量：80000-120000m³/h 安装方式：水平安装 配EJA差压变送器、阀门、三阀组、导压管、不锈钢仪表箱、流量显示仪表（变送电流输出），带温压补偿，要求安装配件齐全 使用部位：热风炉煤气总管，技术要求：正常生产时可带煤气安装拆卸流量计，正负压侧两个取压孔大孔径防止煤气脏堵塞，正压侧取压孔直径≥26mm，负压侧取压孔直径≥12mm | 台 | 1 | [7 empty] | 热风炉煤气总管 | 炼铁3月备件计划第28项
6 | 一体化温度变送器 | WZPB-230 0-300度 螺纹M27*2插深L=300/450 | 台 | 2 | [7 empty] | 冲渣水测温 | 炼铁3月备件计划第31项
7 | 压力变送器 | JY3350TG 0-1.0MPa 316L HART协议 | 台 | 2 | [7 empty] | 喷煤喷吹压力、布袋输灰压力 | 炼铁3月备件计划第32项
8 | 压力变送控制器 | YYK-3415D6 量程0-40MPa 电源AC220V 4路开关量点 变送输出4-20mA | 台 | 1 | [7 empty] | 槽下、炉顶液压站压力远程反馈主控室 | 炼铁3月备件计划第33项
9 | 热电阻 | WZP-230 Pt100 0-450度 插深100mm M27*2 | 个 | 5 | [7 empty] | 布袋箱体温度、轴承箱温度 | 炼铁3月备件计划第34项
10 | 热电阻 | WZP-230 Pt100 0-450度 插深200mm M27*2 | 个 | 5 | [7 empty] | 喷煤磨机进出口温度、喷吹罐温度 | 炼铁3月备件计划第35项
11 | 毛细管压力变送器 | T350 参数配置SRG38E1K2F1M1C0X 工作电压24VDC 测量范围 0-1.5MPa 输出信号DC 4-20mA HART协议 | 台 | 3 | [6 empty] | 深圳市特安电子有限公司 | 喷煤喷吹压力、煤粉分配器压力、布袋输灰管道压力 | 炼铁3月备件计划第89项
12 | 压力变送器 | T350S 参数配置TGP30D1C51E1K1F2M1C0X 工作电压24VDC 测量范围 -8~8kpa 输出信号DC 4-20mA HART协议 | 台 | 1 | [6 empty] | 深圳市特安电子有限公司 | 喷煤粉仓压力、出铁场除尘 | 炼铁3月备件计划第90项
13 | 测温热电阻 | WZP-B-24N PT100 0-450℃ 长240mm | 个 | 1 | [6 empty] | 虹润精密仪器有限公司 | 煤气加压机 | 烧结3月备件计划第71项
14 | 电接点压力表 | WSSX-401 0～100℃ 380v 30va | 块 | 1 | [7 empty] | 斗轮机液压站 | 烧结3月备件计划第78项
15 | 磁翻板液位计 | UZ-1.6-1200-1.0AF304/DN20 法兰间距120cm;量程0-120cm;PN 1.6MPa;信号4-20mA;法兰直径10.5cm,中心孔距7.5cm，；介质蒸汽与水；温度250℃ | 个 | 1 | [7 empty] | 5.8MW发电 | 动力厂3月备件计划第50项
16 | 振动速度传感器 | HD-ST-3 灵敏度20mv/mm/s±5% | 个 | 2 | [7 empty] | 5.8MW发电 | 动力厂3月备件计划第51项
17 | 热电偶芯 | K型 直径6mm长度90cm 0-600℃ | 个 | 1 | [7 empty] | 5.8MW发电 | 动力厂3月备件计划第60项
18 | 热电阻Pt100 | PT100 测量温度：0-400℃，插入深度：1000mm，材质：SUS304,螺纹接口：G1/2",输出信号：电阻信号 | 个 | 2 | [7 empty] | 5.8MW发电 | 动力厂3月备件计划第61项
19 | 电站用铠装热电阻 | WZPKD2-01A-A3P2M-HL 分度号：pt100；L=300mm；插入深度：80mm；保护管材质：316L | 个 | 1 | [7 empty] | 5.8MW发电 | 动力厂3月备件计划第62项
20 | 电压表 | 42L6 10K/100V 交流12KV 精度1.5 | 个 | 1 | [7 empty] | 5.8MW发电 | 动力厂3月备件计划第66项
21 | YB型磁性液位计变送器 | 0-500mm 输出信号4-20mA | 个 | 1 | [6 empty] | 上海妙迪仪表 | 5.8MW发电 | 动力厂3月备件计划第67项
22 | 投入式液位变送器 | 电源:24VDC，输出:4-20mA，量程:0-2米，耐腐蚀性液体(聚合氯化铝) | 个 | 4 | [7 empty] | 净水站、污水站 | 动力厂3月备件计划第75项
合计含税总金额（增值税率为 %，元）
报价说明：
备注：1、我公司付款方式为货到验收合格后以六个月期银行承兑支付。若贵公司有特别付款要求的，请在下面空格处说明：
2、若需方给定的型号规格不完整或不规范，或者贵公司产品与本表产品性能相同或更优，并保证能满足本公司生产需要，但型号规格标识有差异的，均请在实际完整型号规格一栏注明标准的型号规格。
3、报价传送方式:扫描邮件发送旋力特钢招标/比价专用邮箱（邮箱号：xltgzbb@xuanlisteel.com ）
4、报价截止时间：请在 22 年 3 月 19 日17:00前完成报价，逾期视为无效报价。报价发出后请告知我公司业务联系人：已报价。
联系人：涂梦圆 电话：18715620867 微信：18715620867
公司地址：安徽铜陵市义安区东联镇 邮编 244153
报价单位名称（章）：
授权委托人签名： 电话：
2022年 月 日